## Front
Länge l | ADC Werte | 1 / (l+k) | m*ADC+d | m'/(ADC + d') - k
20 | 512 | 0.037037 | 0.034595 | 21.9061
30 | 395 | 0.027027 | 0.027027 | 30
40 | 306 | 0.021277 | 0.02127 | 40.0137
50 | 240 | 0.017544 | 0.017001 | 51.8185
60 | 200 | 0.014925 | 0.014414 | 62.376
70 | 174 | 0.012987 | 0.012732 | 71.5392
80 | 150 | 0.011494 | 0.01118 | 82.4443
90 | 137 | 0.010309 | 0.010339 | 89.7185
100 | 120 | 0.0093458 | 0.0092397 | 101.2286
110 | 110 | 0.008547 | 0.0085929 | 109.3752
120 | 102 | 0.007874 | 0.0080754 | 116.8322
130 | 90 | 0.0072993 | 0.0072993 | 130
140 | 82 | 0.0068027 | 0.0067818 | 140.453
150 | 78 | 0.0063694 | 0.0065231 | 146.3014
|  | k = | 7
|  | m = | 6.4681e-05
|  | d = | 0.001478
|  | m' = | 15460.45 | =1/m
|  | d' = | 22.85 | =m/d
y = (m' / (x + d')) - k
y = Wert in Zentimeter
x = ADC Wert

## Right
Länge | Werte | 1 / (l+k) | m*ADC+d | m'/(ADC + d') - k
10 | 497 | 0.071429 | 0.07322 | 9.6574
20 | 278 | 0.041667 | 0.041274 | 20.2281
30 | 185 | 0.029412 | 0.027708 | 32.0901
40 | 145 | 0.022727 | 0.021874 | 41.7173
50 | 122 | 0.018519 | 0.018519 | 50
60 | 102 | 0.015625 | 0.015601 | 60.0981
70 | 85 | 0.013514 | 0.013121 | 72.2121
80 | 75 | 0.011905 | 0.011663 | 81.7444
|  | k = | 4
|  | m = | 0.00014587
|  | d = | 0.00072222
|  | m' = | 6855.36 | =1/m
|  | d' = | 4.9511 | =m/d
y = (m' / (x + d')) - k
y = Wert in Zentimeter
x = ADC Wert

## Left
Länge | Werte | 1 / (l+k) | m*ADC+d | m'/(ADC + d') - k
10 | 500 | 0.071429 | 0.076979 | 8.9906
20 | 268 | 0.041667 | 0.041287 | 20.2206
30 | 197 | 0.029412 | 0.030364 | 28.9333
40 | 148 | 0.022727 | 0.022826 | 39.8095
50 | 120 | 0.018519 | 0.018519 | 50
60 | 100 | 0.015625 | 0.015442 | 60.7598
70 | 85 | 0.013514 | 0.013134 | 72.1381
80 | 75 | 0.011905 | 0.011596 | 82.2395
|  | k = | 4
|  | m = | 0.00015384
|  | d = | 5.7434e-05
|  | m' = | 6500.16 | =1/m
|  | d' = | 0.37333 | =m/d
y = (m' / (x + d')) - k
y = Wert in Zentimeter
x = ADC Wert

## Speedregler
Distance | Speed
30 | 90
| speed |  | distance
MAX_SPEED | 255 | FORWARD_THRES | 150
LOW_SPEED | 90 | BACKWARD_THRES | 30
| k = | 1.375
| d = | 48.75
speed = k*distance + d

## Spannungsteiler
Eingang [V] | 6.6 | R1 [Ohm] | 120000 |  |  | Auflösung ADC [Bit] | 10 | 1024
|  | R2 [Ohm] | 33000 | Ausgang [V] | 1.4235 | Referenzspannung [V] | 5
Masse
|  |  |  | Wert ADC | 291.5388
Umrechnung von ADC Wert auf Spannung
= ( (ADC-Wert / Auflösung) * Referenzspannung) / R2 * (R1 + R2)
6.6